## BOM
REF	QUANTITY	VALUE	FOOTPRINT	Link	Price Each	Price Pack	Price/Board
U1	1	ATmega32U4-AU	TQFP-44	177-2992	R 76,02	R 152,04	R 76,02
Y1	1	16MHz	4-Pin 5mm x 3.2mm (Pin 2 & 4 GND)	775-3701	R 17,82	R 89,10	R 17,82
C7 C8	2	20pF	0805	146-4360	R 4,36	R 21,80	R 8,72
D1 – D62	62	1N4148	SOD-123	700-3671	R 0,70	R 70,30	R 43,59
R1 R2	2	10k	0805	565-948	R 2,68	R 13,40	R 5,36
C2 C3 C4 C5 C6 C9 C11	7	100n	0805	648-0979	R 0,88	R 8,81	R 6,17
RESET_SW1	1	SW_Push	B3U-1100P	682-1421	R 18,36	R 91,78	R 18,36
R3 R4	2	22R	0805	810-1987	R 0,41	R 40,80	R 0,82
J2	1	USB_B_Micro	USB Micro-B Molex-105017-0001	848-6764	R 7,30	R 36,48	R 7,30
FB1	1	Ferrite_Bead	0805	724-1536	R 0,35	R 8,70	R 0,35
F1	1	MF-MSMF050-2	1812	647-8156	R 5,26	R 52,59	R 5,26
C12	1	22uF	0805	691-1177	R 1,44	R 35,88	R 1,44
J1*	1	Header	2x3 Header 2.54mm Pitch Vertical	251-8137	R 0,90	R 22,55	R 0,90
C1 C10	2	1u Tant	1206	136-0140	R 2,46	R 49,24	R 4,92
SW1 – SW61	61	Clear	CHERRY MX	MX1A-C1NW	R 12,87	R 836,45	R 785,07
PCB	1	OH60_PCB			R 137,82	R 689,07	R 137,82
Case	1						R 0,00
USB-Cable	1						R 0,00
Keycaps	61						R 0,00
Screws							R 0,00

						R 2 218,99	R 1 119,90